## Sheet1
Parámetro | Unid | Operação | Max | Min | Operação | Max | Min | Operação | Max | Min | Operação | Max | Min
f osc | MHz | 16
t osc | us | 0.0625
Pasos/Volta | passos | 200
Divisões MicroPasso |  | 16 |  |  | 8 |  |  | 4 |  |  | 1
Passos/Volta uPasso | passos | 3200 |  |  | 1600 |  |  | 800 |  |  | 200
CS (Prescaler) |  | 8
Timer Resolution | us | 0.5
StepTimeSP |  | 50 | 25 | 1023
OCR = StepTimeSP*(16/Div uPasso) |  | 50 | 25 | 1023 | 100 | 50 | 2046 | 200 | 100 | 4092 | 800 | 400 | 16368
Timer Interrup | us | 25 | 12.5 | 511.5 | 50 | 25 | 1023 | 100 | 50 | 2046 | 400 | 200 | 8184
Instruções entre Int |  | 400 | 200 | 8184 | 800 | 400 | 16368 | 1600 | 800 | 32736 | 6400 | 3200 | 130944
CTC Mode com a saída OC1A => t*2 |  | 2
T passo | us | 800 | 400 | 16368
T micro passo | us | 50 | 25 | 1023 | 100 | 50 | 2046 | 200 | 100 | 4092 | 800 | 400 | 16368
Rev/Seg | RPS | 6.25 | 12.5 | 0.30547
Rev/Min | RPM | 375 | 750 | 18.3284
Relação Voltas motor/Avanço eixo | mm/rev | 5
Velocidade linear | mm/s | 31.25 | 62.5 | 1.5274
Tempo de Passo = StepTimeSP * Divisões MicroPasso * 0.5 us
Timer1 CTC Mode com a saída OC1A
O sinal OC1Avai muda o estado em cada período. Por isso o período a ser definido deve ser a mitade do desejado